## 工程量清单
工 程 量 清 单
工程名称：326号501、127乙203、315号602、316号202装修工程 |  |  | 第 1 页 共 7 页
序号 | 名 称 | 单位 |  | 工程量
315号602 65.77m2
1 | 拆除木门窗 单门或单双窗 | 樘 |  | 6
2 | 拆除木地板 单层 | m2 |  | 42
3 | 凿除地坪地砖、锦砖 | m2 |  | 14.57
4 | 铲除墙面块料面层 面砖、瓷砖、锦砖 | m2 |  | 28.6
5 | 拆除实心砖墙 半砖 混合砂浆 | m2 |  | 6
6 | 拆除平顶 木龙骨 铝合金板、PVC板 | m2 |  | 8
7 | 拆除墙面镜片 | m2 |  | 0.8
8 | 拆除筒子板、窗台板 | m2 |  | 6.72
9 | 拆除窗帘箱 | m |  | 9
10 | 拆除踢脚板 | m |  | 42.7
11 | 拆除壁橱 | m2 |  | 18
12 | 铲除墙面粉刷 软底 | m2 |  | 148.12
13 | 拆除灯具 吸顶式 | 只 |  | 6
14 | 拆除塑料给水管 管径(15-40mm) | m |  | 20
15 | 新装配电箱 PZ-30型(明装) 10回路 | 只 |  | 1 | 施耐德
16 | 墙面开电管墙槽 砖墙(宽)50以内 | m |  | 53.9
17 | 新装聚丙烯(PPR)给水管 热熔(管径) 25 | m |  | 35 | 中财
18 | 新装硬质聚氯乙烯电管 暗配(25mm) | m |  | 53.9 | 中财
19 | 管内穿线 塑料铜芯线(2.5mm2) | m |  | 323.4 | 起帆
20 | 新装接线盒 暗装 | 只 |  | 24
21 | 新装86普通型开关 K22-6开关 双联双控 | 只 |  | 7
22 | 新装86型暗插座 Z22T10 二极双联 | 只 |  | 17
23 | 新粉水泥黄砂粉刷 管槽 括糙层超(cm):6 | m2 |  | 5.39
24 | 新粉水泥黄砂粉刷 管槽 括糙层每超1cm 干混抹灰砂浆 DP M15.0 | m2 |  | 5.39
25 | 新粉水泥黄砂粉刷 墙柱面、彩牌、栏杆墙 打毛 干混抹灰砂浆 DP M15.0 | m2 |  | 49.6
26 | 防水砂浆防潮层 20厚 干混地面砂浆 DS M20.0 | m2 |  | 15
27 | 新做防水涂膜 | m2 |  | 15 | 东方雨虹
28 | 新铺地砖地坪 600×600 密铺 干混地面砂浆 DS M15.0 | m2 |  | 14.57 | 冠珠
29 | 墙柱面瓷砖 300×450 新铺 干混抹灰砂浆 DP M15.0 | m2 |  | 28.6 | 冠珠
30 | 安装成品木门(含门套) 单扇 | 樘 |  | 3
31 | 新做筒子板(窗框) 成品 | m |  | 16.8
32 | 安装铝合金门 移门 | m2 |  | 4.5
33 | 钢质防盗门 干混抹灰砂浆 DP M15.0 | m2 |  | 2.2
34 | 新做吊平顶基层 轻钢龙骨 400×600 | m2 |  | 8
工 程 量 清 单
工程名称：326号501、127乙203、315号602、316号202装修工程 |  |  | 第 2 页 共 7 页
序号 | 名 称 | 单位 |  | 工程量
35 | 新做吊平顶面层 扣板 铝合金板 | m2 |  | 8
36 | 橱柜（石英石台面 ）定制 | m |  | 4.5
37 | 橱柜水槽 双槽（不锈钢 含龙头） | 套 |  | 1
38 | 大理石窗台板 | m |  | 4.2
39 | 墙面、平顶粘贴网格布 | m2 |  | 148.12
40 | 抹灰墙面 毛面 一般腻子 | m2 |  | 148.12
41 | 内墙涂料 防霉涂料 | m2 |  | 148.12 | 汇丽
42 | 浴霸 | 套 |  | 1 | 奥普
43 | 地漏 | 套 |  | 3 | 潜水艇
44 | 三角阀 | 只 |  | 5 | 潜水艇
45 | 实木复合地板 新铺 | m2 |  | 42 | 汇丽
46 | 踢脚线 成品木质 | m |  | 42.7
47 | 踢脚线 干混砂浆铺贴地砖 干混地面砂浆 DS M20.0 | m |  | 8
48 | 新做石膏线 角线 150以内 | m |  | 42.7 | 欧普
49 | 新装LED灯 300*600 嵌入式 | 套 |  | 3 | 欧普
50 | 吸顶灯 40W 简约 | 只 |  | 3 | 欧普
51 | 建筑垃圾外运 | 项 |  | 1
316号202 65.77m2
52 | 拆除木门窗 单门或单双窗 | 樘 |  | 6
53 | 拆除木地板 单层 | m2 |  | 42
54 | 凿除地坪地砖、锦砖 | m2 |  | 14.57
55 | 铲除墙面块料面层 面砖、瓷砖、锦砖 | m2 |  | 28.6
56 | 拆除实心砖墙 半砖 混合砂浆 | m2 |  | 6
57 | 拆除平顶 木龙骨 铝合金板、PVC板 | m2 |  | 8
58 | 拆除墙面镜片 | m2 |  | 0.8
59 | 拆除筒子板、窗台板 | m2 |  | 6.72
60 | 拆除窗帘箱 | m |  | 9
61 | 拆除踢脚板 | m |  | 42.7
62 | 拆除壁橱 | m2 |  | 18
63 | 铲除墙面粉刷 软底 | m2 |  | 148.12
64 | 拆除灯具 吸顶式 | 只 |  | 6
65 | 拆除塑料给水管 管径(15-40mm) | m |  | 20
66 | 新装配电箱 PZ-30型(明装) 10回路 | 只 |  | 1 | 施耐德
67 | 墙面开电管墙槽 砖墙(宽)50以内 | m |  | 53.9
68 | 新装聚丙烯(PPR)给水管 热熔(管径) 25 | m |  | 35 | 中财
工 程 量 清 单
工程名称：326号501、127乙203、315号602、316号202装修工程 |  |  | 第 3 页 共 7 页
序号 | 名 称 | 单位 |  | 工程量
69 | 新装硬质聚氯乙烯电管 暗配(25mm) | m |  | 53.9 | 中财
70 | 管内穿线 塑料铜芯线(2.5mm2) | m |  | 323.4 | 起帆
71 | 新装接线盒 暗装 | 只 |  | 24
72 | 新装86普通型开关 K22-6开关 双联双控 | 只 |  | 7 | 施耐德
73 | 新装86型暗插座 Z22T10 二极双联 | 只 |  | 17 | 施耐德
74 | 新粉水泥黄砂粉刷 管槽 括糙层超(cm):6 | m2 |  | 5.39
75 | 新粉水泥黄砂粉刷 管槽 括糙层每超1cm 干混抹灰砂浆 DP M15.0 | m2 |  | 5.39
76 | 新粉水泥黄砂粉刷 墙柱面、彩牌、栏杆墙 打毛 干混抹灰砂浆 DP M15.0 | m2 |  | 49.6
77 | 防水砂浆防潮层 20厚 干混地面砂浆 DS M20.0 | m2 |  | 15
78 | 新做防水涂膜 | m2 |  | 15 | 东方雨虹
79 | 新铺地砖地坪 600×600 密铺 干混地面砂浆 DS M15.0 | m2 |  | 14.57 | 冠珠
80 | 墙柱面瓷砖 300×450 新铺 干混抹灰砂浆 DP M15.0 | m2 |  | 28.6 | 冠珠
81 | 安装成品木门(含门套) 单扇 | 樘 |  | 3
82 | 新做筒子板(窗框) 成品 | m |  | 16.8
83 | 安装铝合金门 移门 | m2 |  | 4.5
84 | 钢质防盗门 干混抹灰砂浆 DP M15.0 | m2 |  | 2.2
85 | 新做吊平顶基层 轻钢龙骨 400×600 | m2 |  | 8
86 | 新做吊平顶面层 扣板 铝合金板 | m2 |  | 8
87 | 橱柜（石英石台面 ）定制 | m |  | 4.5
88 | 橱柜水槽 双槽（不锈钢 含龙头） | 套 |  | 1
89 | 大理石窗台板 | m |  | 4.2
90 | 墙面、平顶粘贴网格布 | m2 |  | 148.12
91 | 抹灰墙面 毛面 一般腻子 | m2 |  | 148.12
92 | 内墙涂料 防霉涂料 | m2 |  | 148.12 | 汇丽
93 | 浴霸 | 套 |  | 1 | 奥普
94 | 地漏 | 套 |  | 3 | 潜水艇
95 | 三角阀 | 只 |  | 5 | 潜水艇
96 | 实木复合地板 新铺 | m2 |  | 42 | 汇丽
97 | 踢脚线 成品木质 | m |  | 42.7
98 | 踢脚线 干混砂浆铺贴地砖 干混地面砂浆 DS M20.0 | m |  | 8
99 | 新做石膏线 角线 150以内 | m |  | 42.7
100 | 新装LED灯 300*600 嵌入式 | 套 |  | 3 | 欧普
101 | 吸顶灯 40W 简约 | 只 |  | 3 | 欧普
102 | 建筑垃圾外运 | 项 |  | 1
工 程 量 清 单
工程名称：326号501、127乙203、315号602、316号202装修工程 |  |  | 第 4 页 共 7 页
序号 | 名 称 | 单位 |  | 工程量
326号501 69.26m2
103 | 拆除木门窗 单门或单双窗 | 樘 |  | 6
104 | 凿除地坪地砖、锦砖 | m2 |  | 18.57
105 | 铲除墙面块料面层 面砖、瓷砖、锦砖 | m2 |  | 49.6
106 | 拆除实心砖墙 半砖 混合砂浆 | m2 |  | 6
107 | 拆除平顶 木龙骨 铝合金板、PVC板 | m2 |  | 8
108 | 拆除墙面镜片 | m2 |  | 0.8
109 | 拆除筒子板、窗台板 | m2 |  | 6.72
110 | 拆除窗帘箱 | m |  | 9
111 | 拆除壁橱 | m2 |  | 18
112 | 铲除墙面粉刷 软底 | m2 |  | 148.12
113 | 拆除面盆 立式 | 只 |  | 1
114 | 拆除浴缸 | 只 |  | 1
115 | 拆除灯具 吸顶式 | 只 |  | 6
116 | 拆除塑料给水管 管径(15-40mm) | m |  | 20
117 | 新装配电箱 PZ-30型(明装) 10回路 | 只 |  | 1
118 | 墙面开电管墙槽 砖墙(宽)50以内 | m |  | 53.9
119 | 新装聚丙烯(PPR)给水管 热熔(管径) 25 | m |  | 35
120 | 新装硬质聚氯乙烯电管 暗配(25mm) | m |  | 53.9
121 | 管内穿线 塑料铜芯线(2.5mm2) | m |  | 323.4
122 | 新装接线盒 暗装 | 只 |  | 24
123 | 新装86普通型开关 K22-6开关 双联双控 | 只 |  | 7
124 | 新装86型暗插座 Z22T10 二极双联 | 只 |  | 17
125 | 新粉水泥黄砂粉刷 管槽 括糙层超(cm):6 | m2 |  | 5.39
126 | 新粉水泥黄砂粉刷 管槽 括糙层每超1cm 干混抹灰砂浆 DP M15.0 | m2 |  | 5.39
127 | 新粉水泥黄砂粉刷 墙柱面、彩牌、栏杆墙 打毛 干混抹灰砂浆 DP M15.0 | m2 |  | 49.6
128 | 防水砂浆防潮层 20厚 干混地面砂浆 DS M20.0 | m2 |  | 25.8
129 | 新做防水涂膜 | m2 |  | 25.8
130 | 新铺地砖地坪 600×600 密铺 干混地面砂浆 DS M15.0 | m2 |  | 18.57
131 | 墙柱面瓷砖 300×450 新铺 干混抹灰砂浆 DP M15.0 | m2 |  | 49.6
132 | 安装成品木门(含门套) 单扇 | 樘 |  | 3
133 | 新做筒子板(窗框) 成品 | m |  | 16.8
134 | 安装铝合金门 移门 | m2 |  | 4.5
135 | 淋浴房 玻璃移门 定制 | m2 |  | 4.4
136 | 钢质防盗门 干混抹灰砂浆 DP M15.0 | m2 |  | 2.2
工 程 量 清 单
工程名称：326号501、127乙203、315号602、316号202装修工程 |  |  | 第 5 页 共 7 页
序号 | 名 称 | 单位 |  | 工程量
137 | 新做吊平顶基层 轻钢龙骨 400×600 | m2 |  | 8
138 | 新做吊平顶面层 扣板 铝合金板 | m2 |  | 8
139 | 橱柜水槽 双槽（不锈钢 含龙头） | 套 |  | 1
140 | 大理石窗台板 | m |  | 4.2
141 | 墙面、平顶粘贴网格布 | m2 |  | 148.12
142 | 抹灰墙面 毛面 一般腻子 | m2 |  | 148.12
143 | 内墙涂料 防霉涂料 | m2 |  | 148.12
144 | 新装马桶 低水箱 坐式 | 套 |  | 1
145 | 新装淋雨花洒 成套淋浴器(含固定件) 换为【成套淋浴器(含固定件)】 | 副 |  | 1
146 | 新装洗脸盆 立式柜 | 套 |  | 1
147 | 浴霸 | 套 |  | 1
148 | 地漏 | 套 |  | 3
149 | 三角阀 | 只 |  | 5
150 | 踢脚线 干混砂浆铺贴地砖 干混地面砂浆 DS M20.0 | m |  | 8
151 | 新做石膏线 角线 150以内 | m |  | 42.7
152 | 新装LED灯 300*600 嵌入式 | 套 |  | 3
153 | 吸顶灯 40W 简约 | 只 |  | 3
154 | 建筑垃圾外运 | 项 |  | 1
127乙203 35.59m2
155 | 拆除木门窗 单门或单双窗 | 樘 |  | 2
156 | 拆除木地板 单层 | m2 |  | 22
157 | 凿除地坪地砖、锦砖 | m2 |  | 8
158 | 铲除墙面块料面层 面砖、瓷砖、锦砖 | m2 |  | 31
159 | 拆除实心砖墙 半砖 混合砂浆 | m2 |  | 3
160 | 拆除平顶 木龙骨 铝合金板、PVC板 | m2 |  | 8
161 | 拆除墙面镜片 | m2 |  | 0.8
162 | 拆除筒子板、窗台板 | m2 |  | 3.36
163 | 拆除窗帘箱 | m |  | 6
164 | 拆除踢脚板 | m |  | 26
165 | 拆除壁橱 | m2 |  | 11
166 | 铲除墙面粉刷 软底 | m2 |  | 93
167 | 拆除面盆 立式 | 只 |  | 1
168 | 拆除浴缸 | 只 |  | 1
169 | 拆除灯具 吸顶式 | 只 |  | 4
170 | 拆除塑料给水管 管径(15-40mm) | m |  | 12
工 程 量 清 单
工程名称：326号501、127乙203、315号602、316号202装修工程 |  |  | 第 6 页 共 7 页
序号 | 名 称 | 单位 |  | 工程量
171 | 新装配电箱 PZ-30型(明装) 10回路 | 只 |  | 1
172 | 墙面开电管墙槽 砖墙(宽)50以内 | m |  | 32
173 | 新装聚丙烯(PPR)给水管 热熔(管径) 25 | m |  | 20
174 | 新装硬质聚氯乙烯电管 暗配(25mm) | m |  | 32
175 | 管内穿线 塑料铜芯线(2.5mm2) | m |  | 242
176 | 新装接线盒 暗装 | 只 |  | 18
177 | 新装86普通型开关 K22-6开关 双联双控 | 只 |  | 5
178 | 新装86型暗插座 Z22T10 二极双联 | 只 |  | 13
179 | 新粉水泥黄砂粉刷 管槽 括糙层超(cm):6 | m2 |  | 3.2
180 | 新粉水泥黄砂粉刷 管槽 括糙层每超1cm 干混抹灰砂浆 DP M15.0 | m2 |  | 3.2
181 | 新粉水泥黄砂粉刷 墙柱面、彩牌、栏杆墙 打毛 干混抹灰砂浆 DP M15.0 | m2 |  | 31
182 | 防水砂浆防潮层 20厚 干混地面砂浆 DS M20.0 | m2 |  | 21
183 | 新做防水涂膜 | m2 |  | 21
184 | 新铺地砖地坪 600×600 密铺 干混地面砂浆 DS M15.0 | m2 |  | 11
185 | 墙柱面瓷砖 300×450 新铺 干混抹灰砂浆 DP M15.0 | m2 |  | 31
186 | 安装成品木门(含门套) 单扇 | 樘 |  | 2
187 | 新做筒子板(窗框) 成品 | m |  | 3.36
188 | 安装铝合金门 移门 | m2 |  | 3.5
189 | 淋浴房 玻璃移门 定制 | m2 |  | 4.4
190 | 钢质防盗门 干混抹灰砂浆 DP M15.0 | m2 |  | 2.2
191 | 新做吊平顶基层 轻钢龙骨 400×600 | m2 |  | 8
192 | 新做吊平顶面层 扣板 铝合金板 | m2 |  | 8
193 | 橱柜（石英石台面 ）定制 | m |  | 4
194 | 橱柜水槽 双槽（不锈钢 含龙头） | 套 |  | 1
195 | 大理石窗台板 | m |  | 2.8
196 | 墙面、平顶粘贴网格布 | m2 |  | 93
197 | 抹灰墙面 毛面 一般腻子 | m2 |  | 93
198 | 内墙涂料 防霉涂料 | m2 |  | 93
199 | 新装马桶 低水箱 坐式 | 套 |  | 1
200 | 新装淋雨花洒 成套淋浴器(含固定件) 换为【成套淋浴器(含固定件)】 | 副 |  | 1
201 | 新装洗脸盆 立式柜 | 套 |  | 1
202 | 浴霸 | 套 |  | 1
203 | 地漏 | 套 |  | 3
204 | 三角阀 | 只 |  | 5
工 程 量 清 单
工程名称：326号501、127乙203、315号602、316号202装修工程 |  |  | 第 7 页 共 7 页
序号 | 名 称 | 单位 |  | 工程量
205 | 实木复合地板 新铺 | m2 |  | 22
206 | 踢脚线 成品木质 | m |  | 26
207 | 踢脚线 干混砂浆铺贴地砖 干混地面砂浆 DS M20.0 | m |  | 8
208 | 新做石膏线 角线 150以内 | m |  | 26
209 | 新装LED灯 300*600 嵌入式 | 套 |  | 2
210 | 吸顶灯 40W 简约 | 只 |  | 2
211 | 建筑垃圾外运 | 项 |  | 1